## EEPROM
EEPROM location | Description
Default_1000x_A_Basic
Default_1000x_B_Basic
Default_100000x_m_Basic
12 | ADC_OC
Default_1000000x_C2_Basic
Default_10000x_C1_Basic
Default_100x_C0_Basic
20 | Temperature_Offset_x1000
30 | ADC_Zero
32 | T_Zero
34 | RH_Zero
40 | ADC_Span
42 | T_Span
44 | RH_Span
46 | PPM_Span_x100
50 | LMP91000_B01
52 | LMP91000_B10
54 | LMP91000_B11
56 | LMP91000_B12
70 | nA_per_PPM_x100
Default_pA_per_PPM_Standard
Default_pA_per_PPM_Plus
80 | Operation_Mode
90 | Board_Name
User_ADC_Zero
User_T_Zero
User_RH_Zero
User_LMP91000_B01
User_LMP91000_B10
User_LMP91000_B11
User_LMP91000_B12
Default_1000x_A_Plus
Default_1000x_B_Plus
Default_100000x_m_Plus
Default_1000000x_C2_Plus
Default_10000x_C1_Plus
Default_100x_C0_Plus
300 | Board_Name_0
302 | Board_Name_1
304 | Board_Name_2
306 | Board_Name_3
308 | Board_Name_4
310 | Board_Name_5
312 | Board_Name_6
314 | Board_Name_7
316 | Board_Name_8
318 | Board_Name_9
320 | Board_Name_10
322 | Board_Name_11
330 | Part_Number_0
332 | Part_Number_1
334 | Part_Number_2
336 | Part_Number_3
338 | Part_Number_4
340 | Part_Number_5
342 | '\0'
350 | Gas_0
352 | Gas_1
354 | Gas_2
356 | Gas_3
358 | Gas_4
360 | Gas_5
362 | Gas_6
364 | Gas_7
366 | Gas_8
368 | '\0'
370 | Date_Code_0
372 | Date_Code_1
374 | Date_Code_2
376 | Date_Code_3
378 | '\0'
380 | Sensitivity_Code_0
382 | Sensitivity_Code_1
384 | Sensitivity_Code_2
386 | Sensitivity_Code_3
388 | Sensitivity_Code_4
390 | Sensitivity_Code_5
392 | '\0'

## Commands
Command | Locked | Description
z | n | sets user zero
Z | y | Sets default zero | Sets user zero
S | y | Enter span gas value | Sets default span
b | n | Outputs Board Number | Outputs ADC Counts | Outputs Compensated | Outputs T | Outputs RH | Outputs Yr | Outputs Month | Outputs Day | Outputs Hr | Outputs Min | Outputs Sec
c | n | Outputs Board Number | Outputs ADC Counts | Outputs Compensated | Outputs T | Outputs RH | Outputs Yr | Outputs Month | Outputs Day | Outputs Hr | Outputs Min | Outputs Sec
C | y | Sets A | Sets tee | Sets t | Sets m | Sets Sf
e | n | Reads out all EEPROM values
d | n | Sets User Zero using Default Zero
D | y | Sets nA_per_PPM | Sets Default ADC_OC